## Export
| Material | Lx [m] | Ly [m] | Espesor [m] | fc
| Acero | 8 | 3 | 0.01 | 1229.5544
Frecuencia [Hz] | 20 | 25 | 31.5 | 40 | 50 | 63 | 80 | 100 | 125 | 160 | 200 | 250 | 315 | 400 | 500 | 630 | 800 | 1000 | 1250 | 1600 | 2000 | 2500 | 3150 | 4000 | 5000 | 6300 | 8000 | 10000 | 12500 | 16000 | 20000
Modelo de Cremer | 16.75 | 18.69 | 20.7 | 22.77 | 24.71 | 26.72 | 28.79 | 30.73 | 32.67 | 34.81 | 36.75 | 38.69 | 40.7 | 42.77 | 44.71 | 46.72 | 48.79 | 50.73 | 12.54 | 26.75 | 31.39 | 35.03 | 38.35 | 41.51 | 44.33 | 47.14 | 49.98 | 52.58 | 55.16 | 57.98 | 60.51
Modelo de Sharp | 16.08 | 18.01 | 20.01 | 22.08 | 24.01 | 26.02 | 28.09 | 30.03 | 31.97 | 34.11 | 36.05 | 37.99 | 40 | 42.07 | 44.01 | 46.02 | 42.23 | 37.77 | 32.2 | 34.89 | 37.32 | 39.76 | 42.29 | 44.9 | 47.34 | 49.87 | 52.49 | 54.94 | 57.4 | 60.11 | 62.57
ISO 12354-1 | 23.28 | 24.01 | 25.03 | 26.26 | 27.54 | 28.95 | 30.47 | 31.95 | 33.47 | 35.19 | 36.77 | 38.36 | 40.02 | 41.73 | 43.27 | 44.8 | 45.79 | 43.26 | 26.18 | 28.87 | 33.18 | 36.82 | 40.14 | 43.3 | 46.12 | 48.93 | 51.77 | 54.37 | 56.95 | 59.77 | 62.3
Modelo de Davy | 24.76 | 24.99 | 25.72 | 26.76 | 27.89 | 29.18 | 30.6 | 31.98 | 33.4 | 34.98 | 36.43 | 37.86 | 39.32 | 40.76 | 42 | 43.08 | 43.72 | 43.08 | 21.16 | 25.96 | 29.1 | 31.75 | 34.29 | 36.8 | 39.1 | 41.47 | 43.91 | 46.21 | 48.52 | 51.1 | 53.45